## Pokyny pro vyplnění
Pokyny pro vyplnění
Ve všech listech tohoto souboru můžete měnit pouze buňky s modrým pozadím. Jedná se o tyto údaje : - údaje o firmě - jednotkové ceny položek zadané na maximálně dvě desetinná místa

## Stavba
#RTSROZP# | Položkový rozpočet
| Zakázka: |  | OPRAVA FASÁDY OBJEKTU OBECNÍHO HOSTINCE - LIBENICE Č.POP. 65
| Misto |  | Libenice 65
Rozpočet:
| Objednatel: |  | Obec Libenice |  |  |  | IČ: | 00235539
|  |  | Libenice 115 |  |  |  | DIČ:
|  | 28002 | Kolín
| Projektant: | [5 empty] | IČ:
DIČ:
| Zhotovitel: | [5 empty] | IČ:
DIČ:
| Vypracoval: |  | ing. Martin Škorpík
| Rozpis ceny | [6 empty] | Celkem
HSV | HSV | [6 empty] | 0
PSV | PSV | [6 empty] | 0
MON | MON | [6 empty] | 0
VN | Vedlejší náklady | [6 empty] | 0
ON | Ostatní náklady | [6 empty] | 0
| Celkem | [6 empty] | 0
Rekapitulace daní
| Základ pro sníženou DPH |  |  | 15 | % | 0 |  |  | CZK
| Snížená DPH |  |  | 15 | % | 0 |  |  | CZK
| Základ pro základní DPH |  |  | 21 | % | 0 |  |  | CZK
| Základní DPH |  |  | 21 | % | 0 |  |  | CZK
| Zaokrouhlení |  |  |  |  | 0 |  |  | CZK
| Cena celkem bez DPH |  |  |  |  | 0 |  |  | CZK
| Cena celkem s DPH |  |  |  |  | 0 |  |  | CZK
|  | v |  |  | dne |  | 2022-02-16
|  |  | Za zhotovitele |  |  |  | Za objednatele
Rekapitulace dílčích částí
#CASTI>> | Číslo | Název |  |  | Základ pro sníženou DPH | Základ pro základní DPH | DPH celkem | Cena celkem | %
0 | Rozpočet | OPRAVA FASÁDY OBJEKTU OBECNÍHO HOSTINCE - LIBENICE Č.POP. 65 |  |  | 0 | 0 | 0 | 0
| Celkem za stavbu |  |  |  | 0 | 0 | 0 | 0 | 0
Popis rozpočtu: -
| Oprava fasády domu - východní, jižní, západní průčelí | [8 empty] | Oprava fasády domu - východní, jižní, západní průčelí
| Složitost omítek: | [8 empty] | Složitost omítek:
| složitost st.3 | [8 empty] | složitost st.3
| složitost st.5 | [8 empty] | složitost st.5
| Otlučení omítek: | [8 empty] | Otlučení omítek:
| sokl - 100% | [8 empty] | sokl - 100%
| omítky složitosti 3 - 40% | [8 empty] | omítky složitosti 3 - 40%
| omítky složitosti 5 - 10% | [8 empty] | omítky složitosti 5 - 10%
| Sokl - vybourání cihelného zdiva a nevhodných kamenů, doplnění zdiva kamenem, vyspárování | [8 empty] | Sokl - vybourání cihelného zdiva a nevhodných kamenů, doplnění zdiva kamenem, vyspárování
| Oprava omítek omítkou ze směsí štukové ze 40% a 10% včetně doplnění štuku do 100% | [8 empty] | Oprava omítek omítkou ze směsí štukové ze 40% a 10% včetně doplnění štuku do 100%
| nátěr omítek silikátovou fasádní barvou KEIM | [8 empty] | nátěr omítek silikátovou fasádní barvou KEIM
| Doplňkové práce práce: | [8 empty] | Doplňkové práce práce:
| demontáž vlajkových konzolí, demontáž mříží oken, demontáž dešťového svodu a jeho zpětná montáž | [8 empty] | demontáž vlajkových konzolí, demontáž mříží oken, demontáž dešťového svodu a jeho zpětná montáž
Rekapitulace dílů
| Číslo | Název |  |  | Typ dílu |  |  | Celkem
| 3 | Svislé a kompletní konstrukce |  |  | HSV |  |  | 0
| 62 | Upravy povrchů vnější |  |  | HSV |  |  | 0
| 94 | Lešení a stavební výtahy |  |  | HSV |  |  | 0
| 96 | Bourání konstrukcí |  |  | HSV |  |  | 0
| 97 | Bourací práce |  |  | HSV |  |  | 0
| 99 | Staveništní přesun hmot |  |  | HSV |  |  | 0
| 764 | Konstrukce klempířské |  |  | PSV |  |  | 0
| M21 | Elektromontáže |  |  | MON |  |  | 0
| VN | Vedlejší náklady |  |  | VN |  |  | 0
| Cena celkem | [6 empty] | 0
Note on D11: Název
Note on I11: IČO
Note on D12: Ulice
Note on I12: DIČ
Note on C13: PSČ
Note on D13: Ulice

## VzorPolozky (hidden)
Položkový rozpočet
Z:
O:
R:

## Rozpočet Pol
Položkový rozpočet | [22 empty] | #TypZaznamu#
S: |  | OPRAVA FASÁDY OBJEKTU OBECNÍHO HOSTINCE - LIBENICE Č.POP. 65 | [20 empty] | STA
O: |  | Libenice 65 | [20 empty] | OBJ
R: | [22 empty] | ROZ
C: | [22 empty] | CAS_STR
P.č. | Číslo položky | Název položky | MJ | množství | cena / MJ | Celkem | Dodávka | Dodávka celk. | Montáž | Montáž celk. | DPH | cena s DPH | hmotnost / MJ | hmotnost celk.(t) | dem. hmotnost / MJ | dem. hmotnost celk.(t) | Ceník | Cen. soustava | Nhod / MJ | Nhod celk.
Díl: | 3 | Svislé a kompletní konstrukce |  |  |  | 0 |  | 0 |  | 0 |  | 0 |  | 0.88073 |  | 0 |  |  |  | 1.97 |  |  | DIL
1 | 310218811R00 | Zazdívka otvorů do 1 m2 zdiva kamenem | m3 | 0.3285 |  | 0 |  | 0 |  | 0 | 21 | 0 | 2.6811 | 0.88073 | 0 | 0 |  |  | 5.993 | 1.97 |  |  | POL1_0
|  | viz bourání:0,1485+0,18 |  | 0.3285 | [18 empty] | VV | 0
Díl: | 62 | Upravy povrchů vnější |  |  |  | 0 |  | 0 |  | 0 |  | 0 |  | 4.0941 |  | 0 |  |  |  | 264.61 |  |  | DIL
2 | 622477334R00 | Oprava vně.omítky stěn do 40%,III,štuk.100% pl,SMS | m2 | 138.695 |  | 0 |  | 0 |  | 0 | 21 | 0 | 0.02124 | 2.9459 | 0 | 0 |  |  | 0.88393 | 122.6 |  |  | POL1_0
|  | viz otlučení omítek:138,695 |  | 138.695 | [18 empty] | VV | 0
3 | 622477351R00 | Oprava vněj.omítek stěn do 10%,V,štuk.100% pl.,SMS | m2 | 51.621 |  | 0 |  | 0 |  | 0 | 21 | 0 | 0.01145 | 0.59106 | 0 | 0 |  |  | 1.0037 | 51.81 |  |  | POL1_0
|  | viz otlučení omítek:51,621 |  | 51.621 | [18 empty] | VV | 0
4 | 622471318RS7 | Nátěr nebo nástřik stěn vnějších, složitost 3 - 4, hmota silikátova Keim barevná skupina I | m2 | 138.695 |  | 0 |  | 0 |  | 0 | 21 | 0 | 0.00072 | 0.09986 | 0 | 0 |  |  | 0.265 | 36.75 |  |  | POL1_0
5 | 622471319RS7 | Nátěr nebo nástřik stěn vnějších, složitost 5, hmota silikátová Keim barevná skupina I | m2 | 51.621 |  | 0 |  | 0 |  | 0 | 21 | 0 | 0.00081 | 0.04181 | 0 | 0 |  |  | 0.32528 | 16.79 |  |  | POL1_0
6 | 627455111R00 | Spárování starého zdiva z lom. kamene hl. do 8 cm | m2 | 12.8175 |  | 0 |  | 0 |  | 0 | 21 | 0 | 0.03234 | 0.41452 | 0 | 0 |  |  | 2.71 | 34.74 |  |  | POL1_0
|  | viz otlučení omítek:12,8175 |  | 12.8175 | [18 empty] | VV | 0
7 | 620991121R00 | Zakrývání výplní vnějších otvorů z lešení | m2 | 24.6 |  | 0 |  | 0 |  | 0 | 21 | 0 | 4e-05 | 0.00098 | 0 | 0 |  |  | 0.078 | 1.92 |  |  | POL1_0
|  | 0,6*1,2 |  | 0.72 | [18 empty] | VV | 0
|  | 1,2*2,1*8 |  | 20.16 | [18 empty] | VV | 0
|  | 1,2*3,1 |  | 3.72 | [18 empty] | VV | 0
Díl: | 94 | Lešení a stavební výtahy |  |  |  | 0 |  | 0 |  | 0 |  | 0 |  | 3.9329 |  | 0 |  |  |  | 54.2 |  |  | DIL
8 | 941941051R00 | Montáž lešení leh.řad.s podlahami,š.1,5 m, H 10 m | m2 | 148.4 |  | 0 |  | 0 |  | 0 | 21 | 0 | 0.02426 | 3.6002 | 0 | 0 |  |  | 0.155 | 23 |  |  | POL1_0
|  | (2,65+1,5+4,1+1,5+9,55+1,5*2+2,7+1,5)*5 |  | 132.5 | [18 empty] | VV | 0
|  | 7,95*2 |  | 15.9 | [18 empty] | VV | 0
9 | 941941391R00 | Příplatek za každý měsíc použití lešení k pol.1051 | m2 | 296.8 |  | 0 |  | 0 |  | 0 | 21 | 0 | 0.00109 | 0.32351 | 0 | 0 |  |  | 0.007 | 2.08 |  |  | POL1_0
|  | 148,4*2 |  | 296.8 | [18 empty] | VV | 0
10 | 944944011R00 | Montáž ochranné sítě z umělých vláken | m2 | 185 |  | 0 |  | 0 |  | 0 | 21 | 0 | 0 | 0 | 0 | 0 |  |  | 0.0303 | 5.61 |  |  | POL1_0
|  | (2,65+4,1+9,55+20,7)*5 |  | 185 | [18 empty] | VV | 0
11 | 944944031R00 | Příplatek za každý měsíc použití sítí k pol. 4011 | m2 | 185 |  | 0 |  | 0 |  | 0 | 21 | 0 | 5e-05 | 0.00925 | 0 | 0 |  |  | 0 | 0 |  |  | POL1_0
12 | 941941851R00 | Demontáž lešení leh.řad.s podlahami,š.1,5 m,H 10 m | m2 | 148.4 |  | 0 |  | 0 |  | 0 | 21 | 0 | 0 | 0 | 0 | 0 |  |  | 0.136 | 20.18 |  |  | POL1_0
13 | 944944081R00 | Demontáž ochranné sítě z umělých vláken | m2 | 185 |  | 0 |  | 0 |  | 0 | 21 | 0 | 0 | 0 | 0 | 0 |  |  | 0.018 | 3.33 |  |  | POL1_0
Díl: | 96 | Bourání konstrukcí |  |  |  | 0 |  | 0 |  | 0 |  | 0 |  | 0.00039 |  | 0.7173 |  |  |  | 0.55 |  |  | DIL
14 | 962032231R00 | Bourání zdiva z cihel pálených na MVC | m3 | 0.1485 |  | 0 |  | 0 |  | 0 | 21 | 0 | 0.00128 | 0.00019 | 1.8 | 0.2673 |  |  | 1.52 | 0.23 |  |  | POL1_0
|  | sokl - cihelné zdivo:0,3*0,45*0,3 |  | 0.0405 | [18 empty] | VV | 0
|  | 0,3*0,3*0,6*2 |  | 0.108 | [18 empty] | VV | 0
15 | 962022391R00 | Bourání zdiva nadzákladového kamenného na MVC | m3 | 0.18 |  | 0 |  | 0 |  | 0 | 21 | 0 | 0.00112 | 0.0002 | 2.5 | 0.45 |  |  | 1.756 | 0.32 |  |  | POL1_0
|  | 1,5*0,3*0,4 |  | 0.18 | [18 empty] | VV | 0
Díl: | 97 | Bourací práce |  |  |  | 0 |  | 0 |  | 0 |  | 0 |  | 0 |  | 4.4142 |  |  |  | 29.8 |  |  | DIL
16 | 976082131R00 | Vybourání objímek,držáků apod.ze zdiva cihelného | kus | 55 |  | 0 |  | 0 |  | 0 | 21 | 0 | 0 | 0 | 0.001 | 0.055 |  |  | 0.15 | 8.25 |  |  | POL1_0
|  | mříže: | [20 empty] | VV | 0
|  | okno - jižní průčelí:6+8*3 |  | 30 | [18 empty] | VV | 0
|  | okno - východní průčelí:8*2 |  | 16 | [18 empty] | VV | 0
|  | konzole vlajkonoše:3*2 |  | 6 | [18 empty] | VV | 0
|  | reklama - KOZEL:2 |  | 2 | [18 empty] | VV | 0
|  | vývěsní tabule:1 |  | 1 | [18 empty] | VV | 0
17 | 978015251R00 | Otlučení omítek vnějších MVC v složit.1-4 do 40 % | m2 | 138.695 |  | 0 |  | 0 |  | 0 | 21 | 0 | 0 | 0 | 0.023 | 3.19 |  |  | 0.08 | 11.1 |  |  | POL1_0
|  | přístavek - jižní průčelí:2,65*(5,2+4,2)/2 |  | 12.455 | [18 empty] | VV | 0
|  | odpočet okna:-0,6*1,2 |  | -0.72 | [18 empty] | VV | 0
|  | přípočet ostění:(1,2*2+0,6)*0,15 |  | 0.45 | [18 empty] | VV | 0
|  | západní průčelí:3,5*4,2 |  | 14.7 | [18 empty] | VV | 0
|  | jižní průčelí:9,55*4,2 |  | 40.11 | [18 empty] | VV | 0
|  | odpočet oken:-1,2*2,1*3 |  | -7.56 | [18 empty] | VV | 0
|  | přípočet ostění:(2,1*2+1,2)*0,2*3 |  | 3.24 | [18 empty] | VV | 0
|  | východní průčelí:20,7*4,2 |  | 86.94 | [18 empty] | VV | 0
|  | odpočet oken a dveří:-(1,2*2,1*5+1,2*3,1) |  | -16.32 | [18 empty] | VV | 0
|  | přípočet ostění:(2,1*2+1,2)*0,2*5 |  | 5.4 | [18 empty] | VV | 0
18 | 978015321R00 | Otlučení omítek vnějších MVC v složit.5-7 do 10 % | m2 | 51.621 |  | 0 |  | 0 |  | 0 | 21 | 0 | 0 | 0 | 0.008 | 0.41297 |  |  | 0.03 | 1.55 |  |  | POL1_0
|  | podokapní římsa:(4,14+9,55+20,7)*0,9 |  | 30.951 | [18 empty] | VV | 0
|  | štít:(7,95*2,6)/2*2 |  | 20.67 | [18 empty] | VV | 0
19 | 978015291R00 | Otlučení omítek vnějších MVC v složit.1-4 do 100 % | m2 | 12.8175 |  | 0 |  | 0 |  | 0 | 21 | 0 | 0 | 0 | 0.059 | 0.75623 |  |  | 0.2 | 2.56 |  |  | POL1_0
|  | sokl: | [20 empty] | VV | 0
|  | jižní průčelí:9,55*(0+0,3)/2 |  | 1.4325 | [18 empty] | VV | 0
|  | východní průčelí:20,7*(0,3+0,8)/2 |  | 11.385 | [18 empty] | VV | 0
20 | 979081111R00 | Odvoz suti a vybour. hmot na skládku do 1 km | t | 4.43 |  | 0 |  | 0 |  | 0 | 21 | 0 | 0 | 0 | 0 | 0 |  |  | 0.49 | 2.17 |  |  | POL1_0
21 | 979081121R00 | Příplatek k odvozu za každý další 1 km | t | 101.89 |  | 0 |  | 0 |  | 0 | 21 | 0 | 0 | 0 | 0 | 0 |  |  | 0 | 0 |  |  | POL1_0
|  | 4,43*23 |  | 101.89 | [18 empty] | VV | 0
22 | 979082111R00 | Vnitrostaveništní doprava suti do 10 m | t | 4.43 |  | 0 |  | 0 |  | 0 | 21 | 0 | 0 | 0 | 0 | 0 |  |  | 0.942 | 4.17 |  |  | POL1_0
23 | 979990101R00 | Poplatek za sklád.suti-směs bet.a cihel do 30x30cm | t | 4.43 |  | 0 |  | 0 |  | 0 | 21 | 0 | 0 | 0 | 0 | 0 |  |  | 0 | 0 |  |  | POL1_0
Díl: | 99 | Staveništní přesun hmot |  |  |  | 0 |  | 0 |  | 0 |  | 0 |  | 0 |  | 0 |  |  |  | 16.84 |  |  | DIL
24 | 999281108R00 | Přesun hmot pro opravy a údržbu do výšky 12 m | t | 8.9 |  | 0 |  | 0 |  | 0 | 21 | 0 | 0 | 0 | 0 | 0 |  |  | 1.892 | 16.84 |  |  | POL1_0
|  | 0,88+4,09+3,93 |  | 8.9 | [18 empty] | VV | 0
Díl: | 764 | Konstrukce klempířské |  |  |  | 0 |  | 0 |  | 0 |  | 0 |  | 0.01315 |  | 0.0235 |  |  |  | 6.25 |  |  | DIL
25 | 764321391R00 | Montáž oplechování říms z Al | m | 7.5 |  | 0 |  | 0 |  | 0 | 21 | 0 | 0.00167 | 0.01253 | 0 | 0 |  |  | 0.455 | 3.41 |  |  | POL1_0
26 | 764454801R00 | Demontáž odpadních trub kruhových,D 75 a 100 mm | m | 10.4 |  | 0 |  | 0 |  | 0 | 21 | 0 | 0 | 0 | 0.00226 | 0.0235 |  |  | 0.05 | 0.52 |  |  | POL1_0
|  | 5,2*2 |  | 10.4 | [18 empty] | VV | 0
27 | 764454291R00 | Montáž trub Pz odpadních kruhových | m | 10.4 |  | 0 |  | 0 |  | 0 | 21 | 0 | 6e-05 | 0.00062 | 0 | 0 |  |  | 0.223 | 2.32 |  |  | POL1_0
|  | zpětná montáž:10,4 |  | 10.4 | [18 empty] | VV | 0
Díl: | M21 | Elektromontáže |  |  |  | 0 |  | 0 |  | 0 |  | 0 |  | 0.00184 |  | 0 |  |  |  | 2.85 |  |  | DIL
28 | 210010001R00 | Trubka ohebná pod omítku, vnější průměr 16 mm | m | 27.95 |  | 0 |  | 0 |  | 0 | 21 | 0 | 0 | 0 | 0 | 0 |  |  | 0.078 | 2.18 |  |  | POL1_0
|  | 20,7+4,75+2,5 |  | 27.95 | [18 empty] | VV | 0
29 | 34571050R | Trubka elektroinstal. ohebná 2316/LPE-1 d 16 mm | m | 30.745 |  | 0 |  | 0 |  | 0 | 21 | 0 | 6e-05 | 0.00184 | 0 | 0 |  |  | 0 | 0 |  |  | POL3_0
|  | 27,95*1,1 |  | 30.745 | [18 empty] | VV | 0
30 | 210200037R00 | Svítidlo žárovkové, nástěnné | kus | 2 |  | 0 |  | 0 |  | 0 | 21 | 0 | 0 | 0 | 0 | 0 |  |  | 0.33733 | 0.67 |  |  | POL1_0
31 | 21-1 | Stavební přípomoc | kpl | 1 |  | 0 |  | 0 |  | 0 | 21 | 0 | 0 | 0 | 0 | 0 |  |  | 0 | 0 |  |  | POL1_0
|  | vysekání rýh a po montáži trubky zaomítnutí rýh | [20 empty] | POP |  | vysekání rýh a po montáži trubky zaomítnutí rýh
Díl: | VN | Vedlejší náklady |  |  |  | 0 |  | 0 |  | 0 |  | 0 |  | 0 |  | 0 |  |  |  | 0 |  |  | DIL
32 | 005 12-1010.R | Vybudování zařízení staveniště | Soubor | 1 |  | 0 |  | 0 |  | 0 | 21 | 0 | 0 | 0 | 0 | 0 |  |  | 0 | 0 |  |  | POL99_0
[21 empty] | 15 | 21
| 26 |  |  |  |  | 0 | [14 empty] | 0 | 0 | SUM
33
POPUZIV
END